## Sheet1
Ebom of Bluetooth car（Bluetooth car N1.3)
Document Number : |  | Ebom-Fourier N1-V1.4 | Edit by： |  |  |  | 朱思源、覃钰莹、黄敏 | Date： | 2025.12.24
Version： |  | V1.4 | Review by： |  |  |  | 何勇 | Date： | 2025.12.24
Product Model: |  |  | Approval by： |  |  |  |  | Date： | 2025.12.24
Number | Part Name | specification | Quantity | Unit | Version | price | Remark | Classification | link URL
结构件
1 | M3螺栓组 | M3X10mm（100套） | 1 | pack | NA | 5.3 | 连接底板和电池仓、PCB槽铜柱紧固 | 标准件 | https://detail.tmall.com/item.htm?from=cart&id=635755541429&mi_id=0000g99dlNS8y9o8fDDIp8N9EGDxag2Fmk8b2fvIngJeE64&skuId=6147493403016&spm=a1z0d.6639537%2F202410.item.d635755541429.738374843lCur9&upStreamPrice=346
2 | M3螺栓组 | M3X9mm（100套） | 1 | pack | NA | 5.5 | 连接底板和电机支架 | 标准件 | https://detail.tmall.com/item.htm?from=cart&id=636950471592&mi_id=0000E6u_zbNcXWcA_9jkQ3A8cpAgvz6mJvRcezXJNLppJH0&skuId=5969685766429&spm=a1z0d.6639537%2F202410.item.d636950471592.738374843lCur9&upStreamPrice=364
3 | M3螺栓组 | M3X14mm（100套） | 1 | pack | NA | 7.5 | 固定连接车厢和后挡板的铜柱 | 标准件 | https://detail.tmall.com/item.htm?from=cart&id=636427093923&mi_id=0000wd0NwB-RvXewFQ7qI_4Gjth82SBbFpcDrfmJHjs4mFY&skuId=5844339057370&spm=a1z0d.6639537%2F202410.item.d636427093923.738374843lCur9&upStreamPrice=460
4 | 双通铜柱 | M3×6mm（30粒） | 1 | pack | NA | 3.6 | 连接车厢和后挡板 | 标准件 | https://detail.tmall.com/item.htm?from=cart&id=542213588710&mi_id=0000UZakPoUFrRkR0Zv3r4ECCeUVz2cFNQow6w-oy5oEsLM&skuId=5060329971212&spm=a1z0d.6639537%2F202410.item.d542213588710.738374843lCur9&upStreamPrice=217
5 | 黑色十字扁平头螺丝钉 | M3×8mm（50粒） | 1 | pack | NA | 3.64 | 连接车厢和上壳 | 标准件 | https://detail.tmall.com/item.htm?from=cart&id=818971657238&mi_id=0000cWEuTguagchkyhJVBju7TB3es16ECBNl5Z3flRB9W0o&skuId=5691735427069&spm=a1z0d.6639537%2F202410.item.d818971657238.738374843lCur9&upStreamPrice=120
6 | 双通铜柱 | M3×21mm（15粒） | 1 | pack | NA | 4.5 | 连接电池仓底面和顶板 | 标准件 | https://detail.tmall.com/item.htm?from=cart&id=542213588710&mi_id=0000UZakPoUFrRkR0Zv3r4ECCeUVz2cFNQow6w-oy5oEsLM&skuId=5782903840982&spm=a1z0d.6639537%2F202410.item.d542213588710.738374843lCur9&upStreamPrice=296
7 | M3六角铜柱 | M3×6+10mm（20粒） | 1 | pack | NA | 5 | 连接底板和PCB板和PCB槽 | 标准件 | https://detail.tmall.com/item.htm?from=cart&id=19634185206&mi_id=0000KO5mUz48eY_CaN95cp3n0aabPIi3cl74uxAx696uo_Y&skuId=4812159197311&spm=a1z0d.6639537%2F202410.item.d19634185206.738374843lCur9&upStreamPrice=200
8 | M3绝缘橡胶垫 | 3×6×1mm（200粒） | 1 | pack | NA | 2.02 | PCB绝缘与防松辅助 | 标准件 | https://detail.tmall.com/item.htm?from=cart&id=38159274251&mi_id=0000DxX4J3pDX_X8LScvVMdV770TC9y6nV835-0kPbT0hkE&skuId=45131585922&spm=a1z0d.6639537%2F202410.item.d38159274251.738374843lCur9&upStreamPrice=78
9 | 直流减速电机套件（含支架与65mm轮胎） | 6V 130RPM/min PH2.0转xH2.54端子线 | 2 | set | NA | 61.6 | 于底盘下方提供驱动扭矩，实现小车直线与转向运动 | 标准件 | https://item.taobao.com/item.htm?from=cart&id=860025006963&mi_id=0000I1Nqc008MUkXEemr4AuaspKuXHAM3s6oVnZtCuzI2dc&skuId=5937605271350&spm=a1z0d.6639537%2F202410.item.d860025006963.738374843lCur9&upStreamPrice=2257
10 | 万向轮 | 1.5英寸 安装高度53mm | 1 | pcs | NA | 3.08 | 于底盘下方承受后部载荷 | 标准件 | https://item.taobao.com/item.htm?from=cart&id=944436764770&mi_id=0000A94SP0dU0hIpMhP_jjmqj2cfxf5TLVkbq4QddpKYTTI&skuId=6011443082883&spm=a1z0d.6639537%2F202410.item.d944436764770.738374843lCur9&upStreamPrice=308
11 | 大简3D打印耗材 | PETG银色 1kg | 2 | kg | NA | 51.18 | 打印车身 | 原材料 | https://detail.tmall.com/item.htm?from=cart&id=944008246964&mi_id=0000MoY7yZDUdLZbh_ORTIdy9VRc8uNoz9wz-lLqe_JcKsA&skuId=5927683612934&spm=a1z0d.6639537%2F202410.item.d944008246964.6d807484sHQNvu&upStreamPrice=2069
12 | R3D3D打印耗材 | PETG透明色 1kg | 1 | kg | NA | 23.9 | 打印上壳视窗 | 原材料 | https://detail.tmall.com/item.htm?from=cart&id=750164175683&mi_id=0000wXpztCxpabSbMf5gqA1txTvZgHcbQiExfSensTA_dgQ&skuId=5461047058649&spm=a1z0d.6639537%2F202410.item.d750164175683.6d807484sHQNvu&upStreamPrice=2267
电气元件
1 | TB6612FNG电机驱动板模块 | TB6612FNG电机驱动焊好排针 | 3 | pcs | V1.0 | 14.4 | 接收核心板信号，驱动小车电机正反转、调速 | 电机驱动模块 | https://item.taobao.com/item.htm?from=cart&id=607254624071&mi_id=0000q0LSdIcXhgbH8VGjlNDtPY11INeGXwgokr4bA9hXuxU&skuId=5205675671358&spm=a1z0d.6639537%2F202410.item.d607254624071.116e7484POUjn1&upStreamPrice=480
2 | 18650锂电池*2加充电盒 | 2节5550mwh尖头【送智能充电器】 | 1 | set | NA | 27 | 为锂电池充电，备用电池供电 | 储能套件 | https://detail.tmall.com/item.htm?from=cart&id=664521581992&mi_id=0000SL0RsS3OlwcA5GTjzRPnowJW1nOf0moBRIHvXaLp5R8&skuId=5968805259620&spm=a1z0d.6639537%2F202410.item.d664521581992.116e7484POUjn1&upStreamPrice=1760
3 | 电池盒 | 18650 2节 带盖带开关（串联） | 3 | set | NA | 5.1 | 固定锂电池，为小车整体供电 | 电池配件 | https://item.taobao.com/item.htm?from=cart&id=521721340756&mi_id=0000ROXlpAMuWBQtfwbVeLoQThTvIQD7HTfJMiu7HGBVhVk&skuId=4242266569920&spm=a1z0d.6639537%2F202410.item.d521721340756.116e7484POUjn1&upStreamPrice=170
4 | DC-DC自动升降压稳压电源模块s08 | S08进口芯片-5V | 5 | pcs | V1.2 | 27 | 稳定输出电压，为核心板和电机驱动供电 | 电源模块 | https://detail.tmall.com/item.htm?from=cart&id=651615356988&mi_id=0000JfZan1UZ6KsSbJwBj8GyePvl8kDegMbniI5TiT8Icsc&skuId=4707016125192&spm=a1z0d.6639537%2F202410.item.d651615356988.116e7484POUjn1&upStreamPrice=535
5 | STM32F103C8T6核心板 | 国产_STM32F103C8T6_Type-C_焊接 | 3 | pcs | V1.0 | 22.77 | 小车控制中枢，处理指令、输出控制信号 | 主控核心模块 | https://item.taobao.com/item.htm?from=cart&id=946102518580&mi_id=0000VNXw1UmG0m5pd85EOH5cTU_O5Rhdm1dFO7PLgH6pTSA&skuId=5854281617647&spm=a1z0d.6639537%2F202410.item.d946102518580.116e7484POUjn1&upStreamPrice=759
6 | HC-05蓝牙模块 | HC-05蓝牙模块 带底板焊排针 兼容版 | 3 | pcs | V2.0 | 43.38 | 接收上位机指令，传输给核心板 | 无线通信模块 | https://detail.tmall.com/item.htm?from=cart&id=722740857813&mi_id=000073I90piYun-NnVPVv_Ha_vzxslAcJkmbgNDIwGvGKmY&skuId=5027572309332&spm=a1z0d.6639537%2F202410.item.d722740857813.116e7484POUjn1&upStreamPrice=1266
7 | 弯针插座 | 6P 2.54mm弯针（50个） | 50 | pcs | NA | 3.89 | 核心板与驱动板、电源模块的信号转接 | 连接器 | https://detail.tmall.com/item.htm?from=cart&id=609069698010&mi_id=00008GUZvWPCakrZCKr_PmD0msDS7_EDD968X3QmGPFSEHE&skuId=4450119279590&spm=a1z0d.6639537%2F202410.item.d609069698010.116e7484POUjn1&upStreamPrice=386
8 | 弯针排母 | 6P 单排母弯针（10个） | 10 | pcs | NA | 3 | 焊接在洞洞板，扩展核心板 IO 接口 | 连接器 | https://detail.tmall.com/item.htm?from=cart&id=660775265911&mi_id=0000QanT9qmuI-_Qp3TsPBNyRU2ST8Ph_CinuHLaMqa2aaw&skuId=4768989725198&spm=a1z0d.6639537%2F202410.item.d660775265911.350b7484ufVKP6&upStreamPrice=300
9 | 洞洞板 | 绿油 单面 6x8CM 环氧板 2张 | 2 | pcs | NA | 2.45 | 搭建临时电路，焊接排母、转接元件 | 实验耗材 | https://detail.tmall.com/item.htm?from=cart&id=17952641393&mi_id=0000hx_wKuniqEdpwxnYWmw9usfTrRGdHG9n0t3ieV3ClIo&skuId=4097467399887&spm=a1z0d.6639537%2F202410.item.d17952641393.116e7484POUjn1&upStreamPrice=214
10 | 面包板 | 面包板 实验板 830孔 1个 | 1 | pcs | NA | 5.92 | 免焊搭建电路，测试模块连接与功能 | 实验耗材 | https://detail.tmall.com/item.htm?from=cart&id=16513870165&mi_id=0000nc2msTxW5ZxJHoROUWraPpzT2kiimJiL4GgJgpPMVi8&skuId=3975401538352&spm=a1z0d.6639537%2F202410.item.d16513870165.116e7484POUjn1&upStreamPrice=587
11 | 杜邦线 | 【划算款】杜邦线15cm母对母+公对母+公对公 共120根 | 1 | pcs | NA | 8.57 | 模块间、核心板与面包板的信号连接 | 连接线材 | https://detail.tmall.com/item.htm?from=cart&id=14466195609&mi_id=0000jKmx68ezv1u8SBqMSwOk5kfinZtuSxA0oSGrBS_HbBU&skuId=5922240227955&spm=a1z0d.6639537%2F202410.item.d14466195609.116e7484POUjn1&upStreamPrice=722
12 | 18650锂电池 | 2节5550mwh尖头【送同款一节】 | 3 | pcs | NA | 21 | 小车电池，为系统供电 | 储能元件 | https://detail.tmall.com/item.htm?from=cart&id=664521581992&mi_id=0000SL0RsS3OlwcA5GTjzRPnowJW1nOf0moBRIHvXaLp5R8&skuId=5968805259618&spm=a1z0d.6639537%2F202410.item.d664521581992.116e7484POUjn1&upStreamPrice=1280
13 | Total Price | [5 empty] | 361.3 | 无
14 | Recommended Total | [5 empty] | 440 | 安全冗余